## timing
115200 bps timing table
baudrate | 115200 | bps
f_msx | 3554685 | Hz |  | 3579545.4545
polling | 19 | T |  | 3554685
offset_bit0 | 37 | T | (+6)
interval | 31 | T
bit7-start | 57 | T
|  | 0 | 1 | 2 | 3 | 4 | 5 | 6 | 7 | 8 | 9 | 10 | 11 | 12 | 13 | 14 | 15 | 16 | 17 | 18 | 19 | 20 | 21
|  | startbit | 0 | 1 | 2 | 3 | 4 | 5 | 6 | 7 | stopbit | startbit | 0 | 1 | 2 | 3 | 4 | 5 | 6 | 7 | stopbit | startbit
| serial (T-cycles) | 0 | 30.8566 | 61.7133 | 92.5699 | 123.4266 | 154.2832 | 185.1398 | 215.9965 | 246.8531 | 277.7098 | 308.5664 | 339.423 | 370.2797 | 401.1363 | 431.993 | 462.8496 | 493.7063 | 524.5629 | 555.4195 | 586.2762 | 617.1328 | 647.9895
| MSX_min | 0 | 37 | 68 | 99 | 130 | 161 | 192 | 223 | 254 | 254 | 311 | 348 | 379 | 410 | 441 | 472 | 503 | 534 | 565 | 565 | 622
| MSX_max | 19 | 56 | 87 | 118 | 149 | 180 | 211 | 242 | 273 | 273 | 330 | 367 | 398 | 429 | 460 | 491 | 522 | 553 | 584 | 584 | 641
| window_min | 0% | 19.91% | 20.37% | 20.84% | 21.3% | 21.77% | 22.23% | 22.7% | 23.16% | -76.84% | 7.887% | 27.8% | 28.26% | 28.73% | 29.19% | 29.65% | 30.12% | 30.58% | 31.05% | -68.95% | 15.77%
| window_max | 61.58% | 81.48% | 81.95% | 82.41% | 82.88% | 83.34% | 83.81% | 84.27% | 84.74% | -15.26% | 69.46% | 89.37% | 89.84% | 90.3% | 90.77% | 91.23% | 91.69% | 92.16% | 92.62% | -7.377% | 77.35%